## 仕様
仕様
項目 | 内容
| CP4 STAGE | CP40 STAGE
鍵盤 | 88鍵NW-GH鍵盤 (木製象牙調ウェイテッド鍵盤） | 88鍵GH鍵盤
音源方式 | SCM (Spectral Component Modeling) ＋ AWM2
最大同時発音数 | 128
ボイス数 | 433 | 297
パフォーマンス数 | ユーザー : 128 | ユーザー : 128 *65～128は1～64と同じ内容
パート数 | 3 | 2
エフェクト | リバーブ × 11タイプ コーラス × 9タイプ (46プリセット) インサーションエフェクト × 62タイプ (226プリセット) × 2パート マスターコンプレッサー × 1タイプ (7プリセット) マスターEQ (5バンド) | リバーブ × 11タイプ コーラス × 9タイプ (46プリセット) インサーションエフェクト × 62タイプ (226プリセット) × 2パート マスターコンプレッサー × 1タイプ (7プリセット) マスターEQ (3バンド)
主なコントローラー | ピッチベンドホイール モジュレーションホイール パートスライダー × 3 [MASTER VOLUME]ダイアル データダイアル MASTER EQUALIZERスライダー × 5 | ピッチベンドホイール モジュレーションホイール パートスライダー × 2 [MASTER VOLUME]ダイアル データダイアル MASTER EQUALIZERスライダー × 3
画面 | 40文字 × 2行、キャラクターLCD (バックライト付)
接続端子 | OUTPUT [L/MONO]/[R]端子(アンバランス接続の標準フォーンジャック） OUTPUT [L]/[R]端子(バランス接続のXLR端子) [PHONES]端子(ステレオ標準フォーンジャック) FOOT SWITCH [SUSTAIN]/[ASSIGNABLE]端子 FOOT CONTROLLER端子 × 2 MIDI [IN]/[OUT]端子 USB [TO HOST]/[TO DEVICE]端子 [AUX IN]端子(ステレオミニジャック) [AC IN]端子 | OUTPUT [L/MONO]/[R]端子(アンバランス接続の標準フォーンジャック) [PHONES]端子(ステレオ標準フォーンジャック) FOOT SWITCH [SUSTAIN]/[ASSIGNABLE]端子 FOOT CONTROLLER端子 × 1 MIDI [IN]/[OUT]端子 USB [TO HOST]/[TO DEVICE]端子 [AUX IN]端子(ステレオミニジャック) DC IN端子
消費電力 | 11W | 8W
寸法 (間口×奥行き×高さ) | 1332 × 352 × 161mm | 1332 × 352 × 163mm
質量 (本体のみ) | 17.5kg | 16.3kg
付属品 | 電源コード 2P-3P変換器 フットペダルFC3 保証書 取扱説明書 オンラインマニュアルCD-ROM | 電源アダプター (PA-150 またはヤマハ推奨の同等品) フットペダルFC3 保証書 取扱説明書 オンラインマニュアルCD-ROM
仕様および外観は、改良のため予告なく変更することがあります。