## 仕様
仕様
■電気的仕様
(表)
[6 empty] | MIN | TYP | MAX | UNIT
周波数特性 | STEREO OUT | GAINコントロール: 最小(CH1-5/6) 20 Hz-20 kHz ノミナル出力レベル@ 1 kHz |  |  |  | -3 |  | 1 | dB
| EFFECT SEND (AUX SEND*) |  |  |  |  | -3 |  | 1
| MONITOR OUT、REC OUT |  |  |  |  | -3 |  | 1
全高調波歪率(THD + N) | STEREO OUT | +14 dBu、20 Hz-20 kHz、GAINコントロール: 最小 | [5 empty] | 0.1 | %
ハム&ノイズ @12.7 kHz、6dB/octaveのローパスフィルターで測定(@20 kHz、-∞ dB/octaveフィルターに相当) | 入力: CH INPUT 1、2 MIC | 入力換算ノイズ: Rs = 150 Ω、GAIN: 最大(CH1、2) | [5 empty] | -128 | dBu
| STEREO OUT | STEREOマスターコントロール: ノミナルレベル、全レベルコントロール: 最小 | [5 empty] | -87
| EFFECT SEND (AUX SEND*) | 全チャンネルのEFFECT (AUX*)コントロール: 最小 | [5 empty] | -85
| STEREO OUT | STEREOマスターコントロール&CH1、2のレベルコントロール: ノミナルレベル | [5 empty] | -64
| STEREO OUT | 残留ノイズ | [5 empty] | -100
クロストーク（1 kHz） | 入力チャンネル間 | CH1、2 | [5 empty] | -70 | dB
| 入出力間 | STEREO L/R、 CH 1、 2、 PAN: 左か右に回し切る | [5 empty] | -70
最大電圧ゲイン(1 kHz) 測定時、全レベルコントロールは最大 PAN/BAL: 左か右に回し切る | Rs = 150 Ω INPUT GAIN: 最大 | MIC → CH INSERT OUT |  |  |  |  | 60 |  | dB
|  | MIC → STEREO OUT |  |  |  |  | 76
|  | MIC → REC OUT |  |  |  |  | 58.2
|  | MIC → MONITOR OUT |  |  |  |  | 92
|  | MIC → PHONES OUT |  |  |  |  | 81
|  | MIC → EFFECT SEND (AUX SEND*) |  |  |  |  | 76
|  | LINE → STEREO OUT |  |  |  |  | 50
|  | LINE → EFFECT SEND (AUX SEND*) |  |  |  |  | 47
|  | ST CH 7/8、(CH 7/8、9/10*) → STEREO OUT |  |  |  |  | 26
| Rs = 150 Ω | RETURN → STEREO OUT |  |  |  |  | 12
| Rs = 600 Ω | 2TR IN → STEREO OUT |  |  |  |  | 23.8
ファンタム電源 | MIC | 負荷なし |  |  |  |  | 48 |  | V
(表 終わり)
■一般仕様
(表)
ハイパスフィルター |  | CH 1-5/6、 80 Hz、 12 dB/oct
イコライザー 最大±15 dB シェルビングタイプのターンオーバー/ロールオフ周波数: 最大可変幅に対して3 dB下がったポイント | CH 1-5/6 | HIGH: 10 kHz (シェルビング)
MID: 2.5 kHz (ピーキング)
LOW: 100 Hz (シェルビング)
| CH 7/8 (CH 7/8、9/10*) | HIGH: 10 kHz (シェルビング)
LOW: 100 Hz (シェルビング)
PEAKインジケーター |  | イコライザー後の信号(CH3/4、5/6はMICアンプ後またはイコライザー後の信号)がクリッピングの手前3 dB (+17 dBu)に達すると赤く点灯
内蔵デジタルエフェクト* |  | 16プログラム、PARAMETERコントロール フットスイッチ(オン/オフ)
LEDレベルメーター | モニターレベル調整前 | 2x7ポイントLEDメーター (PEAK、 +6、 +3、0、-5、 -10、 -20 dB) 信号レベルがクリッピングレベル手前3 dBに達するとPEAKが点灯
電源アダプター | PA-10 | AC 38 VCT、 0.62 A、 ケーブル長さ: 3.6 m
消費電力 |  | 21 W
最大外形寸法(W×H×D) |  | 256.6 mm×62.2 mm×302.5 mm
質量 |  | 1.6 kg (MG82CX)、1.5 kg (MG102C)
(表 終わり)
特に指定のない場合、コントロールはノミナル位置。
シグナルジェネレーターの出力インピーダンス: 150Ω
*MG82CX (MG102C)で表示しています。
■入力仕様
(表)
入力端子名称 | ゲイン | 入力インピーダンス | 適合インピーダンス | 感度* | ノミナルレベル | 最大ノンクリッピングレベル | 端子仕様
CH INPUT MIC (CH 1、 2) | -60 dB | 3 kΩ | 50－600Ω Mics | -72 dBu (0.195 mV) | -60 dBu (0.775 mV) | -40 dBu (7.75 mV) | XLR-3-31タイプ (バランス型 [1 = グラウンド、2 = ホット、3 = コールド])
| -16 dB |  |  | -28 dBu (30.8 mV) | -16 dBu (123 mV) | +4 dBu (1.23V)
CH INPUT LINE (CH 1、 2) | -34 dB | 10 kΩ | 600 Ω Lines | -46 dBu (3.88 mV) | -34 dBu (15.5 mV) | -14 dBu (155 mV) | TRSフォーンジャック(バランス型 [T = ホット、R = コールド、S = グラウンド])
| +10 dB |  |  | -2 dBu (0.615 V) | +10 dBu (2.45 V) | +30 dBu (24.5 V)
ST CH MIC INPUT (CH 3/4、 5/6) | -60 dB | 3 kΩ | 50－600Ω Mics | -72 dBu (0.195 mV) | -60 dBu (0.775 mV) | -40 dBu (7.75 mV) | XLR-3-31タイプ (バランス型 [1 = グラウンド、2 = ホット、3 = コールド])
| -16 dB |  |  | -28 dBu (30.8 mV) | -16 dBu (123 mV) | -6 dBu (389 mV)
ST CH LINE INPUT (CH 3/4、 5/6) | -34 dB | 10 kΩ | 600 Ω Lines | -46 dBu (3.88 mV) | -34 dBu (15.5 mV) | -14 dBu (155 mV) | フォーンジャック (アンバランス型)
| +10 dB |  |  | - 2 dBu (0.615 V) | +10 dBu (2.45 V) | +30 dBu (24.5V)
ST CH INPUT (CH 7/8 (CH 7/8、 9/10)) | － | 10 kΩ | 600 Ω Lines | -22 dBu (61.5 mV) | -10 dBu (245 mV) | +10 dBu (2.45 V) | フォーンジャック(アンバランス型)RCA ピンジャック
CH INSERT IN (CH 1、 2) | － | 10 kΩ | 600 Ω Lines | -12 dBu (195 mV) | 0 dBu (0.775 V) | +20 dBu (7.75 V) | TRSフォーンジャック(アンバランス型 [T = アウト、 R = イン、 S = グラウンド])
RETURN (L、 R) | － | 10 kΩ | 600 Ω Lines | -8 dBu (308 mV) | +4 dBu (1.23 V) | +24 dBu (12.3 V) | フォーンジャック (アンバランス型)
2TR IN (L、 R) | － | 10 kΩ | 600 Ω Lines | -22 dBV (79.4 mV) | -10 dBV (0.316 V) | +10 dBV (3.16 V) | RCAピンジャック
(表 終わり)
0 dBu = 0.775 Vrms、0 dBV= 1 Vrmsとする
*入力感度: 最大レベル設定時で+4 dB (1.23 V)またはノミナルレベルを出力するときに得られる最小レベル(レベルコントロールはすべて最大)。
■出力仕様
(表)
出力端子名称 | 出力インピーダンス | 適合インピーダンス | ノミナルレベル | 最大ノンクリッピングレベル | 端子仕様
STEREO OUT (L、 R) | 150 Ω | 10 kΩ Lines | +4 dBu (1.23 V) | +20 dBu (7.75 V) | フォーンジャック (インピーダンスバランス型 [T = ホット、 R = コールド、 S = グラウンド])
EFFECT SEND (AUX SEND *4) | 150 Ω | 10 kΩ Lines | +4 dBu (1.23 V) | +20 dBu (7.75 V) | フォーンジャック (インピーダンスバランス型 [T = ホット、 R = コールド、 S = グラウンド])
CH INSERT OUT (CH 1、 2) | 75 Ω | 10 kΩ Lines | 0 dBu (0.775 V) | +20 dBu (7.75 V) | フォーンジャック (アンバランス型[T=アウト、R=イン、S=グラウンド])
REC OUT (L、 R) | 600 Ω | 10 kΩ Lines | -10 dBV (0.316 V) | +10 dBV (3.16 V) | RCAピンジャック
MONITOR OUT (L、 R) | 150 Ω | 10 kΩ Lines | +4 dBu (1.23 V) | +20 dBu (7.75 V) | フォーンジャック (インピーダンスバランス型 [T = ホット、 R = コールド、 S = グラウンド])
PHONES OUT | 100 Ω | 40 Ω Phones | 3 mW | 75 mW | ステレオフォーンジャック
(表 終わり)
0 dBu = 0.775 Vrms、0 dBV= 1 Vrmsとする
*MG82CX (MG102C)で表示しています。