## Sheet1
一般仕様
最大出力(1 kHz) |  | THD+N<10% 250 W + 250 W (4 Ω)、170 W + 170 W (8 Ω)
THD+N<1% 110 W + 110 W (4 Ω)、110 W + 110 W (8 Ω)
入力チャンネル |  | 10チャンネル (モノラル(MIC/LINE)： 4、ステレオ(LINE)： 3)
CH4：Hi-Z入力対応
出力チャンネル |  | SPEAKERS (L、R)：1 MONITOR OUT (L、R)：1 SUBWOOFER OUT：1
バス |  | ステレオ：1、エフェクト：1
入力チャンネルイコライザー特性 |  | HIGH：8 kHz ±15 dB
MID：2.5 kHz ±15 dB
LOW：100 Hz ±15 dB
レベルメーター |  | 6ポイント(-20、-6、0、+3、+6、LIMITER)
ファンタム電源 |  | +30 V (CH1, 2)
内蔵エフェクト | SPXアルゴリズム | 4プログラム
フットスイッチ端子 |  | エフェクトミュート オン/オフ
DSPプロセシング |  | FEEDBACK SUPPRESSOR、MASTER EQ
保護機能 |  | スピーカー保護：DC-fault
アンプ保護：Over heat protection、Over current protection
電源電圧 |  | AC 100-240 V, 50 Hz/60 Hz
消費電力 |  | 35 W (Idle) / 90 W (1/8出力)
寸法(幅×高さ×奥行き) |  | 375 mm × 147 mm × 220 mm
質量 |  | 4.2 kg
オプション(別売)品 |  | フットスイッチ：FC5、ラックマウントキット：RK-EMX2、マイクスタンドアダプター：BMS-10A
動作環境温度 |  | 0～＋40℃
その他の仕様については別紙の「Technical Specifications」をご覧ください。
この取扱説明書では、印刷時点の最新仕様で説明をしております。最新版の取扱説明書につきましては、ヤマハウェブサイトからダウンロードしてお読みいただけますようお願いいたします。