## Sheet1
エフェクトパラメーターリスト
システムリバーブ
HALL1, 2, ROOM1, 2, 3, STAGE1, 2, PLATE, WHITEROOM, TUNNEL, CANYON, BASEMENT
Parameter | Value
Time | 0.3 – 30
Diffusion | 0 – 10
InitDlay | 0.1 – 99.3
RevDlay | 0.1 – 99.3
HPF | thru, 22 – 8.0k
LPF | 1k – 18k, thru
ErBalance | 1 – 127
FBLevel | -63 – 63
Pan | L64 – C – R63
RevRetrn | 0 – 127
システムコーラス
CHORUS1, 2, 3, 4, CELESTE1, 2, 3, 4, FLANGER1, 2, 3
Parameter | Value
LFO | 0.00Hz – 39.7Hz
Depth | 0 – 127
FBLevel | -63 – +63
DlayOfst | 0.0 – 50.0
Pan | L64 – C – R63
Cho→Rev | 0 – 127
ChoRetrn | 0 – 127
SYMPHONIC
Parameter | Value
LFO | 0.00Hz – 39.7Hz
Depth | 0 – 127
DlayOfst | 0.0 – 50.0
Pan | L64 – C – R63
Cho→Rev | 0 – 127
ChoRetrn | 0 – 127
ENSEMBLE
Parameter | Value
Detune | -50 – +50
LchDlay | 0.0 – 50.0
RchDlay | 0.0 – 50.0
Pan | L64 – C – R63
Cho→Rev | 0 – 127
ChoRetrn | 0 – 127
PHASER
Parameter | Value
LFO | 0.00Hz – 39.7Hz
Depth | 0 – 127
FBLevel | -63 – +63
PhseOfst | 0 – 127
Pan | L64 – C – R63
Cho→Rev | 0 – 127
ChoRetrn | 0 – 127
インサートエフェクト
Parameters marked with a * in the "Control" column can be control using the DTXTREME IIs' MIDI EG function and external MIDI controllers.
THRU
Parameter | Value
RevSend | 0 – 127
ChoSend | 0 – 127
HALL1, 2, ROOM1, 2, 3, STAGE1, 2, PLATE
Parameter | Value | Control
Dry/Wet | D63>W – D<W63 | *
Time | 0.3 – 30
Diffusion | 0 – 10
InitDlay | 0.1 – 99.3
LPF | 1k – 18k, thru
Pan | L64 – C – R63
Output | stereo, IND1&2, IND3&4, IND5&6, IND1 – 6
RevSend | 0 – 127
ChoSend | 0 – 127
MIDI Ctl# | 0 – 119
MIDI Sens | -64 – 63
DelayLCR
Parameter | Value | Control
Dry/Wet | D63>W – D<W63 | *
LchDlay | 0.1 – 742.9
RchDlay | 0.1 – 742.9
CchDlay | 0.1 – 742.9
FBDlay | 0.1 – 742.9
FBLevel | -63 – 63
HiDamp | 0.1 – 1.0
Pan | L64 – C – R63
Output | stereo, IND1&2, IND3&4, IND5&6, IND1 – 6
RevSend | 0 – 127
ChoSend | 0 – 127
MIDI Ctl# | 0 – 119
MIDI Sens | -64 – 63
DelayLR
Parameter | Value | Control
Dry/Wet | D63>W – D<W63 | *
LchDlay | 0.1 – 742.9
RchDlay | 0.1 – 742.9
FBDlay1 | 0.1 – 742.9
FBDlay2 | 0.1 – 742.9
FBLevel | -63 – 63
HiDamp | 0.1 – 1.0
Pan | L64 – C – R63
Output | stereo, IND1&2, IND3&4, IND5&6, IND1 – 6
RevSend | 0 – 127
ChoSend | 0 – 127
MIDI Ctl# | 0 – 119
MIDI Sens | -64 – 63
ECHO
Parameter | Value | Control
Dry/Wet | D63>W – D<W63 | *
LchDlay | 0.1 – 371.4
RchDlay | 0.1 – 371.4
L_FBLvl | -63 – 63
R_FBLvl | -63 – 63
Pan | L64 – C – R63
Output | stereo, IND1&2, IND3&4, IND5&6, IND1 – 6
RevSend | 0 – 127
ChoSend | 0 – 127
MIDI Ctl# | 0 – 119
MIDI Sens | -64 – 63
CrossDlay
Parameter | Value | Control
Dry/Wet | D63>W – D<W63 | *
L→R Dlay | 0.1 – 371.4
R→L Dlay | 0.1 – 371.4
FBLevel | -63 – 63
Input | L, R, L&R
Pan | L64 – C – R63
Output | stereo, IND1&2, IND3&4, IND5&6, IND1 – 6
RevSend | 0 – 127
ChoSend | 0 – 127
MIDI Ctl# | 0 – 119
MIDI Sens | -64 – 63
KARAOKE1, 2, 3
Parameter | Value | Control
Dry/Wet | D63>W – D<W63 | *
DlayTm | 0 – 127
FBLevel | -63 – 63
HPF | thru, 22 – 8.0k
LPF | 1k – 18k, thru
Pan | L64 – C – R63
Output | stereo, IND1&2, IND3&4, IND5&6, IND1 – 6
RevSend | 0 – 127
ChoSend | 0 – 127
MIDI Ctl# | 0 – 119
MIDI Sens | -64 – 63
CHORUS1, 2, 3, 4, CELESTE1, 2, 3, 4, FLANGER1, 2, 3
Parameter | Value | Control
Dry/Wet | D63>W – D<W63 | *
LFO | 0.00Hz – 39.7Hz
Depth | 0 – 127
FBLevel | -63 – +63
DlayOfst | 0.0 – 50.0
Pan | L64 – C – R63
Output | stereo, IND1&2, IND3&4, IND5&6, IND1 – 6
RevSend | 0 – 127
ChoSend | 0 – 127
MIDI Ctl# | 0 – 119
MIDI Sens | -64 – 63
SYMPHONIC
Parameter | Value | Control
Dry/Wet | D63>W – D<W63 | *
LFO | 0.00Hz – 39.7Hz
Depth | 0 – 127
DlayOfst | 0.0 – 50.0
Pan | L64 – C – R63
Output | stereo, IND1&2, IND3&4, IND5&6, IND1 – 6
RevSend | 0 – 127
ChoSend | 0 – 127
MIDI Ctl# | 0 – 119
MIDI Sens | -64 – 63
ENSEMBLE
Parameter | Value | Control
Dry/Wet | D63>W – D<W63 | *
Detune | -50 – +50
LchDlay | 0.0 – 50.0
RchDlay | 0.0 – 50.0
Output | stereo, IND1&2, IND3&4, IND5&6, IND1 – 6
RevSend | 0 – 127
ChoSend | 0 – 127
MIDI Ctl# | 0 – 119
MIDI Sens | -64 – 63
ROTARY
Parameter | Value | Control
Dry/Wet | D63>W – D<W63
LFO | 0.00Hz – 39.7Hz | *
Depth | 0 – 127
Pan | L64 – C – R63
Output | stereo, IND1&2, IND3&4, IND5&6, IND1 – 6
RevSend | 0 – 127
ChoSend | 0 – 127
MIDI Ctl# | 0 – 119
MIDI Sens | -64 – 63
TREMOLO
Parameter | Value | Control
Dry/Wet | D63>W – D<W63
LFO | 0.00Hz – 39.7Hz | *
AMDepth | 0 – 127
PMDepth | 0 – 127
Pan | L64 – C – R63
Output | stereo, IND1&2, IND3&4, IND5&6, IND1 – 6
RevSend | 0 – 127
ChoSend | 0 – 127
MIDI Ctl# | 0 – 119
MIDI Sens | -64 – 63
AUTOPAN
Parameter | Value | Control
Dry/Wet | D63>W – D<W63
LFO | 0.00Hz – 39.7Hz | *
L/RDpth | 0 – 127
F/RDpth | 0 – 127
PanDir | L↔R, L→R, L←R, Lturn, Rturn, L/R
Pan | L64 – C – R63
Output | stereo, IND1&2, IND3&4, IND5&6, IND1 – 6
RevSend | 0 – 127
ChoSend | 0 – 127
MIDI Ctl# | 0 – 119
MIDI Sens | -64 – 63
PHASER
Parameter | Value | Control
Dry/Wet | D63>W – D<W63
LFO | 0.00Hz – 39.7Hz | *
Depth | 0 – 127
PhseOfst | 0 – 127
FBLevel | -63 – 63
Pan | L64 – C – R63
Output | stereo, IND1&2, IND3&4, IND5&6, IND1 – 6
RevSend | 0 – 127
ChoSend | 0 – 127
MIDI Ctl# | 0 – 119
MIDI Sens | -64 – 63
DISTORTION, OVERDRIVE
Parameter | Value | Control
Dry/Wet | D63>W – D<W63
Drive | 0 – 127 | *
LPF | 1.0k – 18k, thru
OutLevel | 0 – 127
Edge | 0 – 127
Pan | L64 – C – R63
Output | stereo, IND1&2, IND3&4, IND5&6, IND 1– 6
RevSend | 0 – 127
ChoSend | 0 – 127
MIDI Ctl# | 0 – 119
MIDI Sens | -64 – 63
AMPSIM
Parameter | Value | Control
Dry/Wet | D63>W – D<W63
Drive | 0 – 127 | *
Amp | 0, 1, 2, 3
LPF | 1.0k – 18k, thru
OutLevel | 0 – 127
Pan | L64 – C – R63
Output | stereo, IND1&2, IND3&4, IND5&6, IND1 – 6
RevSend | 0 – 127
ChoSend | 0 – 127
MIDI Ctl# | 0 – 119
MIDI Sens | -64 – 63
3BandEQ
Parameter | Value | Control
LoFreq | 50 – 2.0k
LoGain | -12 – +12
MidFreq | 100 – 10k | *
MidWidth | 10 – 120
MidGain | -12 – +12
HiFreq | 500 – 16k
HiGain | -12 – +12
Pan | L64 – C – R63
Output | stereo, IND1&2, IND3&4, IND5&6, IND1 – 6
RevSend | 0 – 127
ChoSend | 0 – 127
MIDI Ctl# | 0 – 119
MIDI Sens | -64 – 63
2BandEQ
Parameter | Value | Control
LoFreq | 32 – 2.0k
LoGain | -12 – +12
HiFreq | 500 – 16k | *
HiGain | -12 – +12
Output | stereo, IND1&2, IND3&4, IND5&6, IND1 – 6
RevSend | 0 – 127
ChoSend | 0 – 127
MIDI Ctl# | 0 – 119
MIDI Sens | -64 – 63
FILTER
Parameter | Value | Control
LPFFreq | thru, 22 – 18k, thru | *
LPFQ | 0.0 – 12.0
HPFFreq | thru, 22 – 18k, thru
HPFQ | 0.0 – 12.0
Output | stereo, IND1&2, IND3&4, IND5&6, IND1 – 6
RevSend | 0 – 127
ChoSend | 0 – 127
MIDI Ctl# | 0 – 119
MIDI Sens | -64 – 63
AUTOWAH
Parameter | Value | Control
Dry/Wet | D63>W – D<W63
LFO | 0.00Hz – 39.7Hz
Depth | 0 – 127
CtofOfst | 0 – 127 | *
Q | 0.0 – 12.0
Output | stereo, IND1&2, IND3&4, IND5&6, IND1–6
RevSend | 0 – 127
ChoSend | 0 – 127
MIDI Ctl# | 0 – 119
MIDI Sens | -64 – 63
TOUCHWAH1, 2
Parameter | Value | Control
Dry/Wet | D63>W – D<W63
Sens | 0 – 127
CtofOfst | 0 – 127 | *
Q | 0.0 – 12.0
Output | stereo, IND1&2, IND3&4, IND5&6, IND1 – 6
RevSend | 0 – 127
ChoSend | 0 – 127
MIDI Ctl# | 0 – 119
MIDI Sens | -64 – 63
ENHANCER
Parameter | Value | Control
HPF | 500 – 16k
Drive | 0 – 127
MixLevel | 0 – 127 | *
Pan | L64 – C – R63
Output | stereo, IND1&2, IND3&4, IND5&6, IND1 – 6
RevSend | 0 – 127
ChoSend | 0 – 127
MIDI Ctl# | 0 – 119
MIDI Sens | -64 – 63
COMP
Parameter | Value | Control
Attack | 1 – 40
Release | 10 – 680
Threshld | -48 – -6 | *
Ratio | 1.0 – 20.0
OutLevel | 0 – 127
Pan | L64 – C – R63
Output | stereo, IND1&2, IND3&4, IND5&6, IND1 – 6
RevSend | 0 – 127
ChoSend | 0 – 127
MIDI Ctl# | 0 – 119
MIDI Sens | -64 – 63
NOISEGATE
Parameter | Value | Control
Attack | 1 – 40
Release | 10 – 680
Threshld | -48 – -6 | *
OutLevel | 0 – 127
Pan | L64 – C – R63
Output | stereo, IND1&2, IND3&4, IND5&6, IND1 – 6
RevSend | 0 – 127
ChoSend | 0 – 127
MIDI Ctl# | 0 – 119
MIDI Sens | -64 – 63
エフェクトパラメーター解説
画面表示 | パラメーター名 | 存在するエフェクトタイプ | パラメーターの意味
AMDepth | AM Depth | TREMOLO | 音量変調の深さ
Amp | AMP Type | AMPSIM | シミュレートするアンプの選択
Attack | Attack | COMP | コンプレッサーが効き始めるまでの時間
|  | NOISEGATE | ゲートが開き始めるまでの時間
CchDlay | Cch Delay | Delay LCR | センターチャンネルディレイの長さ
ChoSend | Chorus Send | 全般 | インサートエフェクトからシステムコーラスへの送り量
ChoRetrn | Chorus Return | システムコーラスのみ | コーラスの戻り量
CtofOfst | Cutoff Frequency Offset | WAH 系 | ワウフィルターを制御する周波数オフセット値
Depth | LFO Depth | CHORUS 系, FLANGER 系, SYMPHONIC | ディレイ変調の深さ
|  | ROTARY | ロータリースピーカの回転による変調の深さ
|  | PHASER | 位相変調の深さ
|  | AUTOWAH | ワウフィルターを制御する深さ
Detune | Detune | ENSEMBLE | 音程をずらす量
DlayOfst | Delay Offset | CHORUS 系, FLANGER 系, SYMPHONIC | ディレイ変調のオフセット値
DlayTm | Delay Time | KARAOKE 系 | カラオケエコーの反射音の間隔
Diffusion | Diffusion | REVERB 系, PHASER | 広がり感
Drive | Drive | DISTORTION 系 | 歪み方の度合い
|  | ENHANCER | エンハンサーのかける度合い
Dry/Wet | Dry/Wet | 全般 | ドライ音とエフェクト音のバランス
Edge | Edge | DISTORTION, OVERDRIVE | 歪み方のカーブ
F/RDpth | F/R Depth | AUTOPAN | 前後のパンの深さ(PanDir = Lturn, Rturn の時に有効)
FBDlay | Feedback Delay | DelayLCR | フィードバックディレイの長さ
FBDlay1 | Feedback Delay1 | DelayLR | フィードバックディレイ1 の長さ
FBDlay2 | Feedback Delay2 | DelayLR | フィードバックディレイ2 の長さ
FBLevel | Feedback Level | システムリバーブのみ | イニシャルディレイのフィードバック量
| Er/Rev Balance | Delay LCR, Delay LR, Cross Delay | フィードバック量
|  | KARAOKE 系 | 反射音の繰り返しの設定
|  | CHORUS 系, FLANGER 系 | ディレイ出力を再び入力へ戻す量( マイナスは位相反転)
|  | PHASER | フェイザー出力を再び入力へ戻す量( マイナスは位相反転)
ErBalance |  | REVERB 系 | 初期反射音とリバーブ音のレベルバランス
HiDamp | High Damp | Delay LCR, Delay LR | 高域の減衰の調整( 値が小さいとき高域が早く減衰する)
HiFreq | High Frequency | 3 BAND EQ, 2 BAND EQ | 高域を増減させる周波数
HiGain | High Gain | 3 BAND EQ, 2 BAND EQ | 高域を増減させるゲイン量
HPF | HPF Cutoff Frequency | REVERB 系, KARAOKE 系, ENHANCER | ハイパスフィルターの低域をカットする周波数
HPFFreq | HPF Cutoff Frequency | FILTER | ハイパスフィルターの低域をカットする周波数
HPRQ | HPF Q | FILTER | ハイパスフィルターのQ 値
InitDlay | Initial Delay | REVERB 系 | 初期反射音までのディレイ時間
Input | Input Select | Cross Delay | 入力の選択
L/RDpth | L/R Depth | AUTOPAN | 左右のパンの深さ
L →R Delay | L →R Delay | Cross Delay | 左から右へのディレイ時間
LchDlay | Lch Delay | Delay LCR, Delay LR, ECHO, ENSEMBLE | 左チャンネルディレイの長さ
L_FBLvl | Lch Feedback Level | ECHO | 左チャンネルのフィードバック量
LFO | LFO Frequency | CHORUS 系, FLANGER 系, SYMPHONIC | ディレイ変調の周波数
| Low Frequency | ROTARY | ロータリースピーカの回転する周波数
|  | TREMOLO | 変調の周波数
|  | AUTOPAN | オートパンの周波数
|  | PHASER | 位相変調の周波数
|  | AUTOWAH | ワウフィルターを制御する周波数
LoFreq |  | 3 BAND EQ, 2 BAND EQ | 低域を増減させる周波数
LoGain | Low Gain | 3 BAND EQ, 2 BAND EQ | 低域を増減させるゲイン量
LPF | LPF Cutoff Frequency | REVERB 系, KARAOKE 系, DISTORTION 系 | ローパスフィルターの高域をカットする周波数
LPFFreq | LPF Cutoff Frequency | FILTER | ローパスフィルターの高域をカットする周波数
LPFQ | LPF Q | FILTER | ローパスフィルターのQ 値
MidFreq | Mid Frequency | 3 BAND EQ | 中域を増減させる周波数
MidGain | Mid Gain | 3 BAND EQ | 中域を増減させるゲイン量
MidWidth | Mid Width | 3 BAND EQ | 中域を増減させる範囲
MIDI Ctl# | MIDI Control Change Number | 全般 | エフェクトをリアルタイムコントロールするときのコントロールチェンジ番号
MIDI Sens | MIDI Control Sensitivity | 全般 | エフェクトをリアルタイムコントロールするときの感度
MixLevel | Mix Level | ENHANCER | ドライ音にミックスするエフェクト音のレベル
OutLevel | Output Level | DISTORTION 系, COMP, NOISEGATE | 出力のレベル
Output | Output Select | 全般 | 出力先の選択
Pan | Pan | 全般 | 定位
PanDir | Pan Direction | AUTOPAN | オートパンのタイプ
PhseOfst | Phase Shift Offset | PHASER | 位相変調のオフセット値
PMDepth | PM Depth | TREMOLO | 位相変調の深さ
Q | Q | WAH 系 | ワウフィルターのバンド幅
R →Ldlay | R →L Delay | Cross Delay | 右から左へのディレイ時間
Ratio | Ratio | COMP | コンプレッサーの圧縮比
RchDlay | Rch Delay | Delay LCR, Delay LR, ECHO, ENSEMBLE | 右チャンネルディレイの長さ
R_FBLvl | Rch Feedback Level | ECHO | 右チャンネルのフィードバック量
Release | Release | COMP | コンプレッサー効果から開放されるまでの時間
|  | NOISEGATE | ゲートが閉じるまでの時間
RevDlay | Reverb Delay | システムリバーブのみ | 初期反射音からリバーブ音までのディレイタイム
RevSend | Reverb Send | 全般 | インサートエフェクトからシステムリバーブへの送り量
RevRetrn | Reverb Return | システムリバーブのみ | リバーブエフェクトの戻り量
Sens | Sensitive | TOUCHWAH1, 2 | 入力の変化に対するワウフィルターの変化の感度
Threshld | Threshold | COMP | コンプレッサー効果が効き始める入力レベル
|  | NOISEGATE | ゲートが開き始める入力レベル
Time | Reverb Time | REVERB 系 | リバーブの長さ
Supplements
REVERB 系 | HALL1, 2, ROOM1, 2, 3, STAGE1, 2, PLATE
DELAY 系 | Delay LCR, Delay LR, ECHO, Cross Delay
KARAOKE 系 | KARAOKE1, 2, 3
CHORUS 系 | CHORUS1, 2, 3, 4, CELESTE1, 2, 3, 4
FLANGER 系 | FLANGER1, 2, 3
DISTORTION 系 | DISTORTION, OVERDRIVE, AMPSIM
WAH 系 | AUTOWAH, TOUCHWAH1, 2