## Sheet1
0 dBu = 0.775 Vrms シグナルジェネレーターの出力インピーダンス: 150 Ω
特に指定がない場合、ノブやフェーダーの位置はすべてノミナル位置です。
|  | MG12XU MG12X MG12 | MG16XU MG16X MG16 | MG20XU MG20
入力チャンネル | モノラル(MIC/LINE) | 4 | 8 | 12
| モノラル/ステレオ (MIC/LINE) | 2 | 2 | 4
| ステレオ (LINE) | 2 | 2 | 0
出力チャンネル | STEREO OUT | 2
| MONITOR OUT | 1
| PHONES | 1
| AUX SEND | 2 | 4 | 4
| GROUP OUT | 2 | 4 | 4
バス | STEREO | 1 | 1 | 1
| GROUP | 2 | 4 | 4
| AUX | 2 (MG12XU/MG12X: incl. FX) | 4 (MG16XU/MG16X: incl. FX) | 4 (MG20XU: incl. FX)
入力チャンネル機能 | PAD | 26 dB
| HPF (ハイパスフィルター) | 80 Hz、12 dB/oct (モノラル/ステレオ: MIC only)
| COMP | 1つのノブでパラメーター(ゲイン、スレッショルド、レシオ)を同時に調節 スレッショルド: +22 dBu～-8 dBu、レシオ: 1:1～4:1、出力レベル: 0 dB～7 dB、アタックタイム: 約25 msec、リリースタイム: 約300 msec
| EQ (イコライザー) | HIGH: ゲイン: +15 dB/-15 dB、カットオフ周波数: 10 kHz シェルビング
|  | MID: ゲイン: +15 dB/-15 dB 中心周波数: 2.5 kHz ピーキング | MID: ゲイン: +15 dB/-15 dB 中心周波数: Mono 250 Hz～5 kHz ピーキング Stereo 2.5 kHz ピーキング
LOW: ゲイン: +15 dB/-15 dB、カットオフ周波数: 100 Hz シェルビング
| PEAK LED | イコライザー後の信号がクリッピングレベルの手前3 dBに達すると点灯
レベルメーター | モニターレベル調整前 | 2×12 ポイントLEDメーター(PEAK、+10、+6、+3、0、-3、-6、-10、-15、-20、-25、-30 dB)
内蔵エフェクト (XUモデル/Xモデル) | SPX アルゴリズム | 24種類、パラメーターコントロール: 1、フットスイッチ端子: 1 (FX RTN チャンネル オン/オフ)
USBオーディオ (XUモデル) | 2 IN / 2 OUT | USB Audio Class 2.0 準拠、対応サンプリング周波数: 最大192 kHz、対応量子化ビット数: 24ビット
ファンタム電源 |  | +48 V
電源電圧 |  | AC 100～240 V、50 / 60 Hz
消費電力 |  | 22 W | 30 W | 36 W
寸法(幅×高さ×奥行き) |  | 308 mm×118 mm×422 mm | 444 mm×130 mm×500 mm | 444 mm×130 mm×500 mm
質量 |  | MG12XU、MG12X: 4.2 kg MG12: 4.0 kg | MG16XU、MG16X: 6.8 kg MG16: 6.6 kg | MG20XU: 7.1 kg MG20: 6.9 kg
付属品 |  | 取扱説明書、Technical Specifications、CUBASE AI DOWNLOAD INFORMATION (XUモデル) ラックマウントキット(MG20XU、MG20、MG16XU、MG16X、MG16)、電源コード
オプション(別売)品 |  | ラックマウントキット: RK-MG12 (MG12XU、MG12X、MG12)、フットスイッチ: FC5 (XUモデル、Xモデル)
動作環境温度 |  | 0～+40 ℃
その他の仕様については、別紙の「Technical Specifications」をご覧ください。
この取扱説明書では、発行時点の最新仕様で説明をしております。最新版の取扱説明書につきましては、ヤマハウェブサイトからダウンロードしてお読みいただけますようお願いいたします。