## Sheet1
一般仕様
*測定時のレベルコントロールはすべてノミナル、シグナルジェネレーターの出力インピーダンスは150Ω
|  | 条件 | 最小 | 標準 | 最大 | 単位
最大出力 (SPEAKERS) | RL=4Ω | A/B両チャンネル駆動, 1 kHz, THD＋N≦0.5%, 定格電圧: 100V | 500 |  |  | W
| RL=8Ω |  | 370 |  |  | W
全高調波歪率 (THD+N) @ 20Hz-20kHz | ST, ST SUB, AUX, EFFECT | +14dBu 600Ω 出力 |  |  | 0.3 | %
| REC | 0dBV 10kΩ 出力 |  |  | 0.5 | %
周波数特性 | ST, ST SUB, AUX, EFFECT | 20Hz-20kHz, 1kHz出力レベル, GAIN=最小レベル, PAD=オフ, +4dBu, RL=8Ω, 1W | −3.0 | 0.0 | 1.0 | dB
| SPEAKERS |  | −3.0 | 0.0 | 1.0 | dB
入力換算ノイズ | CH1-8 MIC | GAIN=最大レベル, 20Hz-20kHz |  |  | −128 | dBu
残留ノイズ | SPEAKERS |  |  |  | −68 | dBu
| ST, ST SUB, AUX |  |  |  | −95 | dB
クロストーク @ 1kHz |  | 入力チャンネル間 |  |  | −68 | dB
|  | 入出力チャンネル間 |  |  | −68 | dB
最大電圧ゲイン @1kHz |  | MIC → SPEAKERS |  | 109 |  | dB
|  | MIC → ST OUT |  | 84 |  | dB
|  | MIC → ST SUB OUT |  | 80 |  | dB
|  | MIC → AUX SEND (PRE) |  | 80 |  | dB
|  | MIC → AUX SEND (POST) |  | 90 |  | dB
|  | MIC → EFFECT SEND |  | 80 |  | dB
|  | MIC → REC OUT |  | 62.2 |  | dB
|  | CH 9/10-15/16 LINE → ST OUT |  | 58 |  | dB
ファンタム電源 | CH 1-15/16 XLR | 負荷なし |  | 48 |  | V DC
チャンネルイコライザー 最大可変幅: ±15dB シェルビングタイプのターン オーバー/ロールオフ周波数: 最大レベルの手前3dB | HIGH | 10kHz (シェルビングタイプ)
| MID (MONO) | 250Hz-5kHz (ピーキングタイプ)
| MID (ST) | 2.5kHz (ピーキングタイプ)
| LOW | 100Hz (シェルビングタイプ)
コンプレッサー (COMP) | CH1-8 | 各チャンネル1〜8: 一つのコントロールで、ゲイン、スレッショルド、レシオを同時に調整
PEAKインジケーター |  | 各チャンネル: イコライザー後の信号のレベルが、クリップ手前3dBに達すると点灯
SIGNALインジケーター |  | 各チャンネル: イコライザー後の信号のレベルが、−10dBに達すると点灯
STANDBYスイッチ |  | チャンネル1〜8を一括してミュート
レベルメーター | ST, PFL/AFL | 12ポイントLEDレベルメーター×2 (PEAK, ＋5, ＋3, ＋1, 0, −1, −3, −5, −7, −10, −15, −20 dB) クリップ手前3dBに達するとPEAKが点灯
グラフィックイコライザー | ST OUT | 9バンド(63, 125, 250, 500, 1k, 2k, 4k, 8k, 16kHz), ±12 dB (最大可変幅) プリセット×3, ユーザープリセット×3
FRC (Frequency Response Correction) |  | ピンクノイズ測定/楽音測定モード
フィードバックサプレッサー |  | AUTO/MANUALモード
MAXIMIZE |  | 3バンドコンプレッサーOn/Off
デジタルエフェクト |  | 2エフェクト, それぞれ16プログラム, PARAMETERコントロール フットスイッチ (エフェクトOn/Off)
ランプ |  | XLR-3-31, 2ピンと3ピン間に12 V DC, 最大5W
最大出力切り替えスイッチ |  | 500W+500W, 200W+200W, 75W+75W
パワーアンプ切り替えスイッチ |  | L/R, AUX1/MONO, AUX1/AUX2
ヤマハスピーカープロセシング | SPEAKERS | スピーカーEQ On/Off
パワーアンプ保護回路 |  | POWERスイッチOn/Offミュート
DC検知: 電源シャットダウン/自動復帰なし
温度/ヒートシンク温度≧90℃: 出力ミュート/自動復帰
Vlリミッター/RL≦2 Ω
Clipリミッター/THD≧1%: 圧縮, インジケーター×2
電源保護回路 |  | 温度/ヒートシンク温度≧100 ℃: 電源シャットダウン/自動復帰なし
クーリング |  | 連続可変式ファン(デュアル)
消費電力 |  |  | 550 |  |  | W
電源コード |  | 長さ | 2500 |  |  | mm
最大外形寸法 |  | 高さ | 155 |  |  | mm
|  | 奥行 | 493 |  |  | mm
|  | 幅 | 444 |  |  | mm
質量 |  |  | 11 |  |  | kg
入力仕様
入力端子 | PAD | GAIN | 入力インピーダンス | 適合インピーダンス | 入力レベル |  |  | 端子仕様
[5 empty] | 感度 *2 | ノミナルレベル | 最大ノンクリップレベル
CH INPUT A 1-8 | 0 dB | −60 dB | 3 kΩ | 50-600 Ω Mics | −80 dBu (0.078 mV) | −60 dBu (0.775 mV) | −40 dBu (7.75 mV) | XLR-3-31タイプ *3
|  | −16 dB |  |  | −36 dBu (12.3 mV) | −16 dBu (123 mV) | ＋4 dBu (1.23 V)
| 26 dB | −34 dB |  |  | −54 dBu (1.55 mV) | −34 dBu (15.5 mV) | −14 dBu (155 mV)
|  | ＋10 dB |  |  | −10 dBu (245 mV) | ＋10 dBu (2.45 V) | ＋30 dBu (24.5 V)
CH INPUT B 1-8 | 0 dB | -60 dB | 10 kΩ | 600 Ω Lines | −80 dBu (0.078 mV) | −60 dBu (0.775 mV) | −40 dBu (7.75 V) | フォーン端子 *4
|  | −16 dB |  |  | −36 dBu (12.3 mV) | −16 dBu (123 mV) | ＋4 dBu (1.23 V)
| 26 dB | −34 dB |  |  | −54 dBu (1.55 mV) | −34 dBu (15.5 mV) | −14 dBu (155 mV)
|  | ＋10 dB |  |  | −10 dBu (245 mV) | ＋10 dBu (2.45 V) | ＋30 dBu (24.5 V)
ST CH MIC INPUT 9/10-15/16 | − | −60 dB | 3 kΩ | 50-600 Ω Mics | −80 dBu (0.078 mV) | −60 dBu (0.775 mV) | −40 dBu (7.75 mV) | XLR-3-31タイプ *3
|  | −16 dB |  |  | −36 dBu (12.3 mV) | −16 dBu (123 mV) | −10 dBu (245 mV)
ST CH LINE INPUT 9/10-15/16 | − | −34 dB | 10 kΩ | 600 Ω Lines | −54 dBu (1.55 mV) | −34 dBu (15.5 mV) | −14 dBu (155 mV) | フォーン端子 *5
|  | ＋10 dB |  |  | −10 dBu (245 mV) | ＋10 dBu (2.45 V) | ＋30 dBu (24.5 V)
CH INSERT IN 1-8 | − | − | 10 kΩ | 600 Ω Lines | −20 dBu (77.5 mV) | 0 dBu (0.775 V) | ＋20 dBu (7.75 V) | フォーン端子 *5 RCAピン端子 *5
*1 0dBu = 0.775Vrms.
*2 入力感度: すべてのフェーダーとレベルコントロールを最大位置にしたときに、＋4dBu(1.23V)またはノミナル出力が得られる最小入力レベル
*3 バランス型XLR-3-31タイプ端子
*4 バランス型フォーン端子 (T=HOT, R=COLD, S=GND)
*5 アンバランス型フォーン/RCAピン端子
出力仕様
出力端子 | 出力インピーダンス | 適合インピーダンス | 出力レベル |  | 端子仕様
|  |  | ノミナルレベル | 最大ノンクリップレベル
ST OUT [L,R] | 150 Ω | 600 Ω Lines | ＋4 dBu (1.23 V) | ＋20 dBu (7.75 V) | フォーン端子 *2
ST SUB OUT [L,R] | 150 Ω | 600 Ω Lines | ＋4 dBu (1.23 V) | ＋20 dBu (7.75 V) | フォーン端子 *2
AUX SEND 1,2 | 150 Ω | 600 Ω Lines | ＋4 dBu (1.23 V) | ＋20 dBu (7.75 V) | フォーン端子 *2
EFF SEND 1,2 | 150 Ω | 600 Ω Lines | ＋4 dBu (1.23 V) | ＋20 dBu (7.75 V) | フォーン端子 *2
CH INSERT OUT 1-8 | 600 Ω | 10 kΩ Lines | 0 dBu (0.775 V) | ＋20 dBu (7.75 V) | フォーン端子 *2
REC OUT [L,R] | 600 Ω | 10 kΩ Lines | −10 dBV (316 mV) | ＋10 dBV (3.16 V) | RCAピン端子
PHONES [L,R] | 100 Ω | 40 Ω Lines | 3 mW | 75 mW | フォーン端子 (TRS)
SPEAKERS | 0.1 Ω | 4 Ω Speakers | 125 W | 500 W | スピコン端子 フォーン端子 *2
*1 0dBu = 0.775Vrms、0dBV = 1Vrms
*2 アンバランス型フォーン端子