## Sheet1
一般仕様
入力チャンネル |  | モノラル(MIC/LINE)：1(ヘッドセットマイク(プラグインパワー)入力含む)、 ステレオ(LINE)/モノ(GUITAR)：1、USB IN：1、AUX IN：1
出力チャンネル |  | MONITOR OUT：2、PHONES：2(ヘッドセットヘッドフォン出力含む)
バス |  | ステレオ：1
入力チャンネル機能 (チャンネル1) | PAD | 26 dB
| DSP | COMP/EQ, EFFECT(SPXリバーブ)
| PEAK LED | 信号がクリッピングレベルの手前3 dB に達すると点灯
レベルメーター | USB出力レベル | 2x2 ポイント LED メーター(PEAK、SIG)
USBオーディオ | 2 IN / 2 OUT | USB Audio Class 2.0準拠、対応サンプリング周波数：最大192 kHz、対応量子化ビット数：24ビット
ファンタム電源 |  | +48 V
フットスイッチ端子 |  | EFFECT ミュート オン/オフ
電源電圧 |  | DC 5 V、 500 mA
消費電力 |  | 最大 2.5 W
寸法（幅×高さ×奥行き） |  | 129 mm × 63 mm × 202 mm
質量 |  | 0.8 kg
オプション（別売）品 |  | フットスイッチ：FC5、マイクスタンドアダプター：BMS-10A
動作環境温度 |  | 0～+40℃
仕様および外観は改良のため、予告なく変更することがあります。その他の仕様については別紙の「Technical Specifications」をご覧ください。取扱説明書の最新版につきましては、ヤマハウェブサイトからダウンロードできます。