## Sheet1
ページ | パラメーター名 | 説明
1 | NoiseSw （ノイズスイッチ） | マイク入力の信号にノイズゲート効果をかけるか（on）かけないか（off）を設定します。 □設定値: off、on
| CompSw （コンプレッサースイッチ） | マイク入力の信号にコンプレッサー効果をかけるか（on）かけないか（off）を設定します。 □設定値: off、on
2 | NoisAtk （ノイズゲートアタック） | ノイズゲートが効果し始めるまでの時間を設定します。 □設定値: 1 ms ～ 40 ms
| NoisRel （ノイズゲートリリース） | ノイズゲートが効果し終わる時間を設定します。 □設定値: 10 ms ～ 680 ms
| NoisTh （ノイズゲートスレッショルド） | ノイズゲートが効果し始めるときの入力レベルを設定します。 □設定値: -73dB ～ -30dB
3 | CompAtk （コンプレッサーアタック） | コンプレッサーが効果し始めるまでの時間を設定します。 □設定値: 1 ms ～ 40 ms
| CompRel（コンプレッサーリリース） | コンプレッサーが効果し終わる時間を設定します。 □設定値: 10 ms ～ 680 ms
| CompTh （コンプレッサースレッショルド） | コンプレッサーが効果し始めるときの入力レベルを設定します。 □設定値: -48dB ～ -6dB
4 | CompRat （コンプレッサーレシオ） | コンプレッサーの圧縮比を設定します。 □設定値: 1.0 ～ 20.0
| CompOut （コンプレッサーアウトプット レベル） | コンプレッサーの出力レベルを設定します。 □設定値: 0 ～ 127
5 | L.Freq （ローフリケンシー） | 低域をEQで増減させる周波数を設定します。 □設定値: 32Hz ～ 2.0kHz
| L.Gain （ローゲイン） | 低域をEQで増減させるゲイン量を設定します。 □設定値: -12dB ～ +12dB
6 | M.Freq （ミッドフリケンシー） | 中域をEQで増減させる周波数を設定します。 □設定値: 100Hz ～ 10.0kHz
| M.Gain （ミッドゲイン） | 中域をEQで増減させるゲイン量を設定します。 □設定値: -12dB ～ +12dB
| M.Width （ミッドウィズ） | 中域をEQで増減させる範囲の幅を設定します。 □設定値: 0.1 ～ 12.0
7 | H.Freq （ハイフリケンシー） | 高域をEQで増減させる周波数を設定します。 □設定値: 500Hz ～ 16.0kHz
| H.Gain （ハイゲイン） | 高域をEQで増減させるゲイン量を設定します。 □設定値: -12dB ～ +12dB