## Sheet1
モジュレーションエフェクトタイプのパラメーター
| パラメーター名 | 該当するタイプ | 説明
B | Bottom | Touch Wah、Pedal Wah | ワウフィルターの可変範囲の最低値を設定します。
C | Color | Small Phaser | フェーザー効果のうねり感を設定します。
D | Delay | Symphonic | 変調のためのディレイタイムのオフセット値を設定します。
| Depth | Flanger、Chorus、816Chorus、Symphonic | 変調の深さを設定します。
| Drive | Small Phaser、Max90 | フェーザー回路に入力するレベルを設定します。
|  | Touch Wah、Pedal Wah | 歪み方の度合を設定します。
F | Feedback | Flanger、816Chorus | エフェクト出力を再び入力に戻すレベルを設定します。
M | Manual | Flanger | ディレイ変調のオフセット値を設定します。
| Mix | Flanger、Chorus、816Chorus、Symphonic | ウェット音（エフェクト音）の音量を調整します。
| Mode | Max100 | モードを切り替えます。
P | PdlCtrl (Pedal Control) | Pedal Wah | ワウフィルターのカットオフ周波数を設定します。
| Phase | 816Chorus | 位相のズレを設定します。
R | Rate | Small Phaser | 変調の速さを設定します。
| Reso （Resonance Offset） | Touch Wah、Pedal Wah | レゾナンスの値のオフセット値を設定します。
S | Sens. （Sensitivity） | Touch Wah | Touchのかかり具合を設定します。
| Speed | Max90、Max100、Flanger、Chorus、816Chorus、Symphonic | 変調の速さを設定します。
T | Top | Touch Wah、Pedal Wah | ワウフィルターの可変範囲の最高値を設定します。
| Type | Max90 | タイプを切り替えます。
|  | D Chorus | プリセットタイプを選択します。
「Other」のエフェクトタイプのパラメーター
| パラメーター名 | 説明
A | AEG Phase | AEGの位相をずらす
| AM Depth | 音量変調の深さを設定する
| AM Inverse R | 右チャンネルにおける音量変調の位相を設定する
| AM Speed | 音量変調の速さを設定する
| AM Wave | 音量変調用の波形を選択する
| AMP Type | シミュレートするアンプタイプを選択する
| Analog Feel | アナログフランジャーの音質を加味する
| Attack | コンプレッサー効果が効き始めるまでの時間を設定する
| Attack Time | エンベロープフォロワーの立ち上がり時間を設定する
B | Bit Assign | WordLengthの効き方を調節する
C | Click Density | クリックの発生頻度を設定する
| Click Level | クリックのレベルを設定する
| Common Release | 3バンドに共通で設定するリリースタイム（コンプレッサー効果から開放されるまでの時間）を設定する
| Compress | コンプレッサーのスレッショルド（効果が効き始める入力レベル）値を設定する
D | Decay | リバーブの減衰感を制御する
| Delay Level C | センターチャンネルのディレイ音のレベルを設定する
| Delay Mix | 複合エフェクトとしてミキシングするときのディレイ音のレベルを設定する
| Delay Offset | 変調のためのディレイタイムのオフセット値を設定する
| Delay Time | ディレイの長さを音符や時間で指定する
| Delay Time C, L, R | センターチャンネル、左側チャンネル、右側チャンネルのディレイの長さをそれぞれ設定する
| Delay Time L>R | 左（入力）から右（出力）へのディレイタイムを設定する
| Delay Time Ofst R | 右チャンネルにおけるディレイの長さのオフセットを設定する
| Delay Time R>L | 右（入力）から左（出力）へのディレイタイムを設定する
| Density | [REVERB系 ]リバーブの密度を設定する
[EARLY REFLECTION]反射音の密度を設定する
| Depth | シミュレートする部屋の奥行きを設定する
| Detune | 音程をずらす量を設定する
| Device | 音の歪み方を変化させるデバイスを選ぶ
| Diffusion | 広がり感をコントロールする
| Direction | エンベロープフォロワーによる変調の向きを設定する
| Divide Freq High | 3バンドに分割するためのMid/High側の周波数を設定する
| Divide Freq Low | 3バンドに分割するためのLow/Mid側の周波数を設定する
| Drive | [DISTORTION系、NOISY、SLICE]歪み方の度合を設定する
[MISC系 ]効果をかける度合を設定する
| Drive Horn | ホーン（高域側）の回転による変調の深さを設定する
| Drive Rotor | ローター（低域側）の回転による変調の深さを設定する
| Dry Level | ドライ音のレベルを設定する
| Dry LPF Cutoff Frequency | ドライ音にかけるローパスフィルターで高域をカットする周波数を設定する
| Dry Mix Level | ドライ音のレベルを設定する
| Dry Send to Noise | ノイズへ送られるドライ信号の量を設定する
| Dry/Wet Balance | ドライ音とウェット音（エフェクト音）のバランスを設定する
| Dyna Level Offset | エンベロープフォロワー出力の値を増減するオフセットを設定する
| Dyna Threshold Level | エンベロープフォロワーが動き出すレベルを設定する
E | Edge | 歪み方のカーブを設定する
| Emphasis | 高域の特性の変化を設定する
| EQ Frequency | EQで増減させる周波数を設定する
| EQ Gain | EQで増減させるゲインを設定する
| EQ High Frequency | 高域をEQで増減させる周波数を設定する
| EQ High Gain | 高域をEQで増減させるゲイン量を設定する
| EQ Low Frequency | 低域をEQで増減させる周波数を設定する
| EQ Low Gain | 低域をEQで増減させるゲイン量を設定する
| EQ Mid Frequency | 中域をEQで増減させる周波数を設定する
| EQ Mid Gain | 中域をEQで増減させるゲインを設定する
| EQ Mid Width | 中域をEQで増減させる範囲の幅を設定する
| EQ Width | EQで増減させる範囲の幅を設定する
| ER/Rev Balance | 初期反射音とリバーブ音のレベルバランスを設定する
F | F/R Depth | 前後のパンの深さ（PANDirection=Lturn、Rturnのときに有効）を設定する
| FB Hi Damp Ofst R | 右側チャンネルにおける高音の減衰の量のオフセットを設定する
| FB Level Ofst R | 右側チャンネルにおけるフィードバックの量のオフセットを設定する
| Feedback High Damp | フィードバック音における高域の減衰の調整をする（値が小さいとき高域が速く減衰する）
| Feedback Level | [REVERB系、EARLY REFLECTION]イニシャルディレイのフィードバック量を設定する
[DELAY系全般、CHORUS系、FLANGER系、 COMPDISTORTIONDELAY、TEC系 ]ディレイ出力を再び入力へ戻すレベル（マイナスは位相反転）を設定する
[TEMPOPHASER、DYNAMIC PHASER]フェーザー出力を再び入力へ戻すレベル （マイナスは位相反転）を設定する
| Feedback Level 1, 2 | 1、2系列目のディレイ音のフィードバックの量をそれぞれ設定する
| Feedback Time | フィードバックディレイの長さを設定する
| Feedback Time 1, 2, L, R | フィードバックディレイ1、2、左側、右側の長さをそれぞれ設定する
| Filter Type | [LO-FI]音色効果のタイプを設定する
[DYNAMIC FILTER]フィルターのタイプ選択をする
| Fine 1, 2 | 1、2系列目の細かいピッチをそれぞれ設定する
H | Height | シミュレートする部屋の高さを設定する
| High Attack | 高域側においてのコンプレッサー効果が効き始めるまでの時間を設定する
| High Gain | 高域側においての出力のレベルを設定する
| High Level | 高域のレベルを設定する
| High Mute | 高域のミュートスイッチ
| High Ratio | [REV-XHALL、REV-X ROOM]高域成分の調整をする
[MULTI BAND COMP]高域側においてのコンプレッサーの圧縮比を設定する
| High Threshold | 高域側においての効果が効き始める入力レベルを設定する
| Horn Speed Fast | ファスト回転時のホーン（高域側）の回転するスピードを設定する
| Horn Speed Slow | スロー回転時のホーン（高域側）の回転するスピードを設定する
I | Initial Delay | 初期反射音までのディレイタイムを設定する
| Initial Delay 1, 2 | 1、2系列目の初期反射音までのディレイタイムをそれぞれ設定する
| Initial Delay Lch, Rch | 左チャンネル、右チャンネルの初期反射音までのディレイタイムをそれぞれ設定する
| Input Mode | 入力のモノ/ステレオ切り替えを設定する
| Input Select | 入力チャンネルの選択をする
L | L/R Depth | 左右のパンの深さを設定する
| L/R Diffusion | 広がり感を出すための左右のディレイ差を設定する
| Lag | 音符で指定されたディレイの長さに加算する値を設定する
| LFO Depth | [SPXCHORUS、CLASSICFLANGER、 RINGMODULATOR]変調の深さを設定する
[TEMPO PHASER]位相変調の深さを設定する
| LFO Phase Difference | 変調波形のL/R位相差（0deg（=64）で位相差なし）を設定する
| LFO Speed | [CHORUS系、FLANGER系、TREMOLO、RING MODULATOR]変調の周波数を設定する
[TEMPO FLANGER、TEMPO PHASER]変調スピードを音符で指定する
[AUTO PAN]オートパンの周波数を設定する
| LFO Wave | [FLANGER系、 RING MODULATOR]変調波形を選択する
[AUTO PAN]パンニングカーブを変更する
| Liveness | 初期反射音の減衰を設定する
| Low Attack | 低域側においてのコンプレッサー効果が効き始めるまでの時間を設定する
| Low Gain | 低域側においての出力のレベルを設定する
| Low Level | 低域のレベルを設定する
| Low Mute | 低域のミュートスイッチ
| Low Ratio | [REV-XHALL、 REV-X ROOM ]低域成分の調整を設定する
[MULTI BAND COMP]低域側においてのコンプレッサーの圧縮比を設定する
| Low Threshold | 低域側においての効果が効き始める入力レベルを設定する
| LPF Resonance | 入力のローパスフィルターにくせを付ける
M | Mic L-R Angle | 出力を取り出すマイクのL/Rの角度
| Mid Attack | 中域側においてのコンプレッサー効果が効き始めるまでの時間を設定する
| Mid Gain | 中域側においての出力のレベルを設定する
| Mid Level | 中域のレベルを設定する
| Mid Mute | 中域のミュートスイッチ
| Mid Ratio | 中域側においてのコンプレッサーの圧縮比を設定する
| Mid Threshold | 中域側においての効果が効き始める入力レベルを設定する
| Mix Level | ドライ音にミックスするエフェクト音のレベルを設定する
| Mod Depth | 変調の深さを設定する
| Mod Depth Ofst R | 右チャンネルにおける変調の深さのオフセットを設定する
| Mod Feedback | 変調に対するフィードバック量を設定する
| Mod Gain | 変調のゲイン量を設定する
| Mod LPF Cutoff Frequency | 変調音の高域をローパスフィルターでカットする周波数を設定する
| Mod LPF Resonance | 変調音にローパスフィルターでくせを付ける
| Mod Mix Balance | [NOISY]変調した成分のミックスバランスを設定する
[TECH MODULATION]変調音の音量を調整する
| Mod Speed | 変調の速さを設定する
| Mod Wave Type | 変調用波形を選択する
| Modulation Phase | 変調波形のL/R位相差を設定する
| Move Speed | Vowelで設定した音に移る時間を設定する
N | Noise Level | ノイズのレベルを設定する
| Noise LPF Cutoff Frequency | ノイズにかけるローパスフィルターで高域をカットする周波数を設定する
| Noise LPF Q | ノイズにかけるローパスフィルターのレゾナンスを設定する
| Noise Mod Depth | ノイズの変調の深さを設定する
| Noise Mod Speed | ノイズの変調スピードを設定する
| Noise Tone | ノイズの音質を設定する
O | On/Off Switch | すばやく音の変化を出すためのアイソレーターのOn/Offスイッチ
| OSC Frequency Coarse | 入力波形を変調するための周波数を設定する
| OSC Frequency Fine | 入力波形を変調するための周波数をより細かく設定する
| Output Gain | 効果をかけた音の出力レベルを設定する
Output Level
| Output Level 1, 2 | 1、2系列目の効果をかけた音の出力レベルをそれぞれ個別に設定する
| Over Drive | 歪み方の度合を設定する
P | Pan 1, 2 | 1、2系列目のPANをそれぞれ設定する
| Pan Direction | オートパンのタイプを設定する
| Phase Shift Offset | 位相変調のオフセット値を設定する
| Pitch 1, 2 | 1、2系列目の半音単位のピッチをそれぞれ設定する
| PM Depth | 音程変調の深さを設定する
| Pre Mod HPF Cutoff Frequency | 変調変更前の低音域をカットするハイパスフィルターのカットオフ周波数を設定する
| Pre-LPF Cutoff Frequency | 高域をカットするローパスフィルターのカットオフ周波数を設定する
| Pre-LPF Resonance | 入力のローパスフィルターにくせを付ける
| Presence | ギターアンプなどによくみられるパラメーターで、高域をコントロールする
R | Ratio | コンプレッサーの圧縮比を設定する
| Release | コンプレッサー効果から開放されるまでの時間を設定する
| Release Curve | エンベロープフォロワーのリリースカーブを設定する
| Release Time | エンベロープフォロワーのリリース時間を設定する
| Resonance | フィルターにくせをつける
| Reverb Delay | 初期反射音からリバーブ音までのディレイタイムを設定する
| Reverb Time | リバーブの長さを設定する
| Room Size | 音が鳴っている空間の大きさを設定する
| Rotor Speed Fast | ファスト回転時のローター（低域側）の回転する周波数を設定する
| Rotor Speed Slow | スロー回転時のローター（低域側）の回転する周波数を設定する
| Rotor/Horn Balance | ホーン（高音側）とローター（低音側）の音量バランスを設定する
S | Sampling Freq. Control | サンプリング周波数をコントロールする
| Sensitivity | [DYNAMICFLANGER、DYNAMICPHASER、TEC系 ]入力の変化に対する変調の感度を設定する
[VCM TOUCH WAH ]入力の変化に対するワウフィルターの変化の感度を設定する
| Slow-Fast Time of Horn | ホーン（高域側）における回転速度切り替え時の移行時間を設定する
| Slow-Fast Time of Rotor | ローター（低域側）における回転速度切り替え時の移行時間を設定する
| Space Type | 空間シミュレーションのタイプを選択する
| Speaker Type | シミュレートスピーカーのタイプを選択する
| Speed Control | 回転速度（Slow/Fast）を切り替える
| Spread | 音の広がり感を設定する
| Stage | フェーズシフターの段数を設定する
T | Threshold | 効果が効き始める入力レベルを設定する
| Type | 反射音のタイプを選択する
V | Vowel | 母音を選択する
W | Wall Vary | シミュレートする部屋の壁の状態（値が大きいほど乱反射する）を設定する
| Width | シミュレートする部屋の幅を設定する
| Word Length | 音の粗さを設定する