## Sheet1
MODUS F11/F01取扱説明書
各ファイルの内容について
・ファイル名が「00_モデル名.txt」となっているテキストファイル
取扱説明書1冊の、はじめから終わりまでの内容がすべて含まれています。
・ファイル名が「数字_章タイトル.txt」となっているテキストファイル（例：「01_はじめに.txt」「02_もくじ.txt」など）
取扱説明書の章ごとの内容が含まれています。
仕様
モデル名 |  | F11 | F01
鍵盤 |  | ナチュラルウッド(NW)鍵盤(白鍵に木材を使用)
鍵盤数 |  | 88
自動演奏鍵盤 |  | ○ | －
音源 |  | AWM ダイナミックステレオサンプリング
最大同時発音数 |  | 128 | 64
音色数 |  | 10×2バリエーション ソング再生用： 480 XGボイス、13ドラム/SFXキット、GM2、GS | 10×2バリエーション
効果 |  | リバーブ
コントロール |  | デュアル、スプリット、メトロノーム、トランスポーズ、タッチ(ハード/ミディアム/ソフト/フィックスト)、チューニング
レコーダー |  | 録音/再生(1曲)(USB経由保存可)
ペダル |  | ダンパー(ハーフペダル対応)、ソステヌート、ソフト
デモ |  | ピアノ リスニング ソング(Classic&Jazz) 50曲(プリセットソング)、音色デモ曲
インターネットダイレクト接続 |  | [LAN]端子使用、無線LAN イーサネットコンバーター([LAN] 端子使用)、USB-LAN アダプター(USB[TO DEVICE] 端子使用) | －
記憶媒体デバイス | フラッシュメモリー(内蔵) | 約2MB | 約512KB
| USBフラッシュメモリー | 接続可(USB [TO DEVICE] 端子使用)
| フロッピーディスク(2HD, 2DD) | USBタイプフロッピーディスクドライブ接続可(USB [TO DEVICE] 端子使用)
| ハードディスク | USBタイプハードディスク接続可(USB [TO DEVICE]端子使用)
| メモリーカード(スマートメディアなど) | USBタイプメモリーカードリーダー接続可([USB TO DEVICE]端子使用)
付属端子 |  | MIDI [IN][OUT] 端子、USB [TO DEVICE] 端子、[PHONES]端子×2、AUX OUT[L/L+R] [R] 端子、AUX IN[L/L+R] [R] 端子、
|  | [LAN] 端子 | －
メインアンプ |  | 40W×2
スピーカー |  | 16cm×2、5cm×2
定格電源 |  | AC 100V, 50/60Hz
消費電力 |  | 117W | 55W
寸法［間口×奥行き×高さ］(転倒防止金具を含む場合) |  | 1427mm×400mm×995mm(1427mm×480mm×995mm)
装備 |  | キーカバー、譜面立て
質量 |  | 90kg | 76kg
付属品 |  | 保証書、取扱説明書(本書)、クイックオペレーションガイド(別冊)、電源コード
|  | 2P-3P 変換器 | －
・ | 仕様および外観は改良のため予告無く変更することがあります。
このファイルの内容は以上です。