## Sheet1
一般仕様
入力チャンネル |  | モノラル（MIC/LINE）：2（ヘッドセットマイク（プラグインパワー）入力含む）、 ステレオ（LINE）：2、USB IN：1、AUX：1
出力チャンネル |  | STEREO OUT：1、MONITOR OUT：1、 PHONES：2（ヘッドセットヘッドフォン出力含む）
バス |  | ステレオ: 1
入力チャンネル機能 （チャンネル1、2） | PAD | 26 dB
| DSP | チャンネル1: COMP/EQ, EFFECT（SPX リバーブ）
チャンネル2: AMP SIM, EFFECT（SPX リバーブ）
| PEAK LED | 信号がクリッピングレベルの手前3 dB に達すると点灯
レベルメーター | USB 出力レベル | 2x2 ポイント LED メーター（PEAK、SIG）
USBオーディオ | 2 IN / 2 OUT | USB Audio Class 2.0 準拠、対応サンプリング周波数: 最大192 kHz、対応量子化ビット数: 24ビット
ファンタム電源 |  | +48 V
フットスイッチ端子 |  | EFFECT ミュート オン/オフ
電源電圧 |  | DC 5 V、500 mA
消費電力 |  | 最大 2.5 W
寸法（幅×高さ×奥行き） |  | 155 mm x 63 mm x 202 mm
質量 |  | 1.0 kg
オプション（別売）品 |  | フットスイッチ: FC5、マイクスタンドアダプター：BMS-10A
動作環境温度 |  | 0～+40℃
仕様および外観は改良のため、予告なく変更することがあります。その他の仕様については別紙の「Technical Specifications」をご覧ください。取扱説明書の最新版につきましては、ヤマハウェブサイトからダウンロードできます。